## WaterQualityData
Time | ET (hr:mm) | pH | Cond (uS/cm) | Apparent TDS (mg/l) | D.O. (mg/l) | ORP | Temp (˚C) | Temp (˚F) | Turbidity (NTU)
8:20 | 0 | 8.07 | 3443 | 2065.8 | _ | -127 | 25.41 | 77.738 | 1.83
10:00 | 1:40 | _ | 3435 | 2061 | 0.03 | _ | 26.79 | 80.222 | _
10:20 | 2:00 | 7.73 | 3458 | 2074.8 | 0.06 | -147 | 26.81 | 80.258 | 0.91
10:40 | 2:20 | 7.83 | 3458 | 2074.8 | 0.02 | -144 | 26.82 | 80.276 | 0.68
11:00 | 2:40 | 7.81 | 3438 | 2062.8 | 0.02 | -140 | 27.01 | 80.618 | 0.52
11:20 | 3:00 | 7.83 | 3460 | 2076 | 0.03 | -144 | 26.83 | 80.294 | 0.26
11:45 | 3:25 | 7.81 | 3455 | 2073 | 0.04 | -146 | 26.93 | 80.474 | 0.33
12:00 | 3:40 | 7.8 | 3475 | 2085 | 0.02 | -127 | 26.94 | 80.492 | 0.52
12:20 | 4:00 | 7.86 | 3458 | 2074.8 | 0.02 | -125 | 26.63 | 79.934 | 0.41
13:00 | 4:40 | 7.88 | 3452 | 2071.2 | 0.01 | -130 | 26.7 | 80.06 | 0.37
13:20 | 5:00 | 7.91 | 3461 | 2076.6 | 0.04 | -133 | 26.57 | 79.826 | 0.54
14:00 | 5:40 | 7.93 | 3464 | 2078.4 | 0.01 | -137 | 26.02 | 78.836 | 0.55
14:20 | 6:00 | 7.91 | 3463 | 2077.8 | 0.01 | -136 | 26.23 | 79.826 | 0.53
14:40 | 6:20 | 7.91 | 3465 | 2079 | 0.01 | -138 | 26.35 | 78.836 | 0.63
15:00 | 6:40 | 7.89 | 3464 | 2078.4 | 0.01 | -143 | 26.41 | 79.214 | 0.64
15:30 | 7:10 | 7.89 | 3446 | 2067.6 | 0.03 | -137 | 26.65 | 79.43 | 0.73
16:20 | 8:00 | 7.99 | 3462 | 2077.2 | 0.02 | -125 | 26.42 | 79.556 | 0.46