## Pump Dev.
SINGLE PACKER TEST LOG
Pump Development
Project: Peele-Dixie |  |  |  |  | Project: 43130 |  | Page: 1 of 6
Well No.: MW - 1 |  |  | Test No.: 1008 - 1510
Observer: Benjamin |  |  |  | Start Time: 5:40
Meter Readings: Start: 4907500 (gals) End: 6118133 (gals) Total: 1210633 (gals)
Date | Time | Lapse Time | Conductivity | Turbidity | Rate | Packer Pressure | Comments
|  | (min) | (uS) |  | (gpm) | (psi)
2005-12-13 | 5:40 | 0 | 7600 | Moderate | 1500 | 290 | Start Development
2005-12-13 | 6:00 | 20 | 7500 |  | 1500 | 290
2005-12-13 | 6:15 | 35 | 7860 |  | 1500 | 290
2005-12-13 | 6:30 | 50 | 7520 | Slight | 1500 | 270
2005-12-13 | 6:45 | 65 | 7630 | Very slight | 1520 | 260
2005-12-13 | 7:25 | 105 | 7570 | Very slight | 1520 | 260
2005-12-13 | 9:20 | 220 | 7530 | Very slight | 1520 | 300 | pressure up packer
2005-12-13 | 10:45 | 305 | 7540 | Very slight | 1520 | 300
2005-12-13 | 12:35 | 415 | 7560 | Very slight | 1520 | 300
2005-12-13 | 14:00 | 500 | 7460 | Very slight | 1510 | 300
2005-12-13 | 15:20 | 580 | 7720 | Very slight | 1510 | 300 | IW-1 22psi
2005-12-13 | 17:45 | 725 | 7940 | Clear | 1510 | 300
2005-12-13 | 18:20 | 740 | 8050 | Clear | 1450 | 300
2005-12-13 | 18:45 | 755 | 8070 | Clear | 1450 | 300
2005-12-13 | 19:00 | 770 | 7870 | Clear | 1450 | 300
2005-12-13 | 19:15 | 785 | 7920 | Clear | 1430 | 300 | IW-1 22psi
2005-12-13 | 19:30 | 800 | 7890 | Clear | 1430 | 300
2005-12-13 | 19:45 | 815 | 7910 | Clear |  | 300 | DP xducer 27.974'
|  |  |  | average | 1485

## Stabilization
SINGLE PACKER TEST LOG
Stabilization
Project: Peele-Dixie |  |  |  |  | Page: 2 of 6
Well No.: MW - 1 |  | Test No.: 1008-1510
Observer: Benjamin/Largey |  |  | Start Time: 19:47
Transducer Depth: Drill Pipe: 28' bpl
Date | Time | Lapse Time | Transducer | Packer Pressure | Comments
|  | (min) | (ft) | (psi)
2005-12-13 | 19:47 | 0 | 27.974 | 285
2005-12-13 | 19:48 | 1 | 46.747 | 285
2005-12-13 | 19:49 | 2 | 47.114 | 285
2005-12-13 | 19:50 | 3 | 47.444 | 285
2005-12-13 | 19:51 | 4 | 47.702 | 285
2005-12-13 | 19:52 | 5 | 47.996 | 285
2005-12-13 | 19:53 | 6 | 48.217 | 285
2005-12-13 | 19:54 | 7 | 48.401 | 285
2005-12-13 | 19:55 | 8 | 48.549 | 285
2005-12-13 | 19:56 | 9 | 48.660 | 290
2005-12-13 | 19:57 | 10 | 48.771 | 290
2005-12-13 | 20:15 | 25 | 50.107 | 290
2005-12-13 | 20:30 | 40 | 50.326 | 300
2005-12-13 | 20:45 | 55 | 50.471 | 300
2005-12-13 | 21:00 | 70 | 50.724 | 300
2005-12-13 | 21:15 | 85 | 50.870 | 300
2005-12-13 | 21:30 | 100 | 50.981 | 280
2005-12-13 | 21:45 | 115 | 51.091 | 280
2005-12-13 | 22:00 | 130 | 51.200 | 260
2005-12-13 | 22:15 | 145 | 51.274 | 270
2005-12-13 | 22:30 | 160 | 51.310 | 270
2005-12-13 | 22:45 | 175 | 51.383 | 270
2005-12-13 | 23:00 | 190 | 51.446 | 270
2005-12-13 | 23:15 | 205 | 51.521 | 270
2005-12-13 | 23:30 | 220 | 51.586 | 270
2005-12-13 | 23:45 | 235 | 51.629 | 270
2005-12-14 | 0:00 | 250 | 51.709 | 270
2005-12-14 | 0:15 | 265 | 51.752 | 270
2005-12-14 | 0:30 | 280 | 51.809 | 290
2005-12-14 | 0:45 | 295 | 51.844 | 285
2005-12-14 | 1:00 | 310 | 51.879 | 285
2005-12-14 | 1:15 | 325 | 51.952 | 285
2005-12-14 | 1:30 | 340 | 51.952 | 285
2005-12-14 | 1:45 | 355 | 52.027 | 285

## Background
SINGLE PACKER TEST LOG
Background
Project: Peele-Dixie |  |  |  |  | Page: 3 of 6
Well No.: MW - 1 |  | Test No.: 1008-1510
Observer: Largey |  |  | Start Time: 22:41
Transducer Depths: Drill Pipe: 28' bpl
Date | Time | Lapse Time | Transducer | Packer Pressure | Comments
|  | (min) | (ft) | (psi)
2005-12-14 | 1:50 | 0 | 52.027 | 290
2005-12-14 | 2:05 | 15 | 52.078 | 290
2005-12-14 | 2:20 | 30 | 52.102 | 290
2005-12-14 | 2:35 | 45 | 52.139 | 290
2005-12-14 | 2:50 | 60 | 52.138 | 300
2005-12-14 | 3:05 | 75 | 52.177 | 300
2005-12-14 | 3:20 | 90 | 52.213 | 300
2005-12-14 | 3:35 | 105 | 52.212 | 280
2005-12-14 | 3:50 | 120 | 52.247 | 275

## PumpTest
SINGLE PACKER TEST LOG
Pump Test
Project: Peele-Dixie | [6 empty] | Page: 4 of 6
Well No.: MW - 1 |  | Test No.: 1008-1510
Observer: Benjamin/Largey |  |  | Start Time: 4:00
Transducer Depth: Drill Pipe: 28' bpl
Meter Readings: Start: 6118133 (gals) End: 6815540 (gals) Total: 697407 (gals)
Date | Time | Lapse Time | Transducers | Drawdown | Rate | Packer Pressure | Comments
|  | (min) | (ft) | (ft) | (gpm) | (psi)
2005-12-14 | 4:00 | 0 | 52.247 | 0 | 1580 | 300
2005-12-14 | 4:01 | 1 |  |  |  | 300
2005-12-14 | 4:02 | 2 |  |  |  | 300
2005-12-14 | 4:03 | 3 |  |  |  | 300
2005-12-14 | 4:04 | 4 |  |  |  | 300
2005-12-14 | 4:05 | 5 | 29.494 | 22.753 |  | 300
2005-12-14 | 4:06 | 6 | 29.167 | 23.08 |  | 300
2005-12-14 | 4:07 | 7 | 29.021 | 23.226 |  | 290
2005-12-14 | 4:08 | 8 | 28.620 | 23.627 |  | 290
2005-12-14 | 4:09 | 9 | 28.988 | 23.259 |  | 290
2005-12-14 | 4:10 | 10 | 28.549 | 23.698 |  | 290
2005-12-14 | 4:20 | 20 | 28.140 | 24.107 |  | 280
2005-12-14 | 4:30 | 30 | 27.735 | 24.512 | 1530 | 280
2005-12-14 | 4:40 | 40 | 27.409 | 24.838 | 1530 | 280
2005-12-14 | 4:50 | 50 | 27.253 | 24.994 | 1530 | 280
2005-12-14 | 5:00 | 60 | 27.070 | 25.177 | 1530 | 280 | 1hr Samples
2005-12-14 | 5:10 | 70 | 26.891 | 25.356 | 1510 | 280 | IW-1 20 psi
2005-12-14 | 5:20 | 80 | 26.853 | 25.394 | 1510 | 280
2005-12-14 | 5:30 | 90 | 26.806 | 25.441 | 1510 | 280
2005-12-14 | 5:40 | 100 | 26.661 | 25.586 | 1510 | 280
2005-12-14 | 5:50 | 110 | 26.768 | 25.479 | 1510 | 280
2005-12-14 | 6:00 | 120 | 26.693 | 25.554 | 1510 | 280
2005-12-14 | 6:10 | 130 | 26.510 | 25.737 | 1510 | 280
2005-12-14 | 6:20 | 140 | 26.474 | 25.773 | 1500 | 280
2005-12-14 | 6:30 | 150 | 26.511 | 25.736 | 1500 | 280
2005-12-14 | 6:40 | 160 | 26.588 | 25.659 | 1500 | 280
2005-12-14 | 6:50 | 170 | 26.441 | 25.806 | 1500 | 280
2005-12-14 | 7:00 | 180 | 26.258 | 25.989 | 1500 | 280
2005-12-14 | 7:10 | 190 | 26.294 | 25.953 | 1500 | 280
2005-12-14 | 7:20 | 200 | 26.329 | 25.918 | 1500 | 280
2005-12-14 | 7:30 | 210 | 26.223 | 26.024 | 1500 | 280
2005-12-14 | 7:40 | 220 | 26.258 | 25.989 | 1500 | 280
2005-12-14 | 7:50 | 230 | 26.188 | 26.059 | 1500 | 280
2005-12-14 | 8:00 | 240 | 26.188 | 26.059 | 1500 | 280
2005-12-14 | 8:10 | 250 | 26.117 | 26.13 | 1500 | 280
2005-12-14 | 8:20 | 260 | 26.082 | 26.165 | 1500 | 280
2005-12-14 | 8:30 | 270 | 26.082 | 26.165 | 1500 | 280
2005-12-14 | 8:40 | 280 | 26.152 | 26.095 | 1500 | 280
2005-12-14 | 8:50 | 290 | 26.223 | 26.024 | 1500 | 280

## PumpTest (2)
SINGLE PACKER TEST LOG
Pump Test
Project: Peele-Dixie | [6 empty] | Page: 5 of 6
Well No.: MW - 1 |  | Test No.: 1008-1510
Observer: Benjamin/Largey |  |  | Start Time: 4:00
Transducer Depth: Drill Pipe: 28' bpl
Meter Readings: Start: 6118133 (gals) End: 6815540 (gals) Total: 697407 (gals)
Date | Time | Lapse Time | Transducers | Drawdown | Rate | Packer Pressure | Comments
|  | (min) | (ft) | (ft) | (gpm) | (psi)
2005-12-14 | 9:00 | 300 | 26.152 | 26.095 | 1500 | 280
2005-12-14 | 9:10 | 310 | 25.905 | 26.342 | 1500 | 280
2005-12-14 | 9:20 | 320 | 26.152 | 26.095 | 1500 | 280
2005-12-14 | 9:30 | 330 | 26.188 | 26.059 | 1500 | 280
2005-12-14 | 9:40 | 340 | 26.188 | 26.059 | 1500 | 280
2005-12-14 | 9:50 | 350 | 26.082 | 26.165 | 1500 | 280
2005-12-14 | 10:00 | 360 | 26.188 | 26.059 | 1500 | 280
2005-12-14 | 10:10 | 370 | 26.152 | 26.095 | 1500 | 280
2005-12-14 | 10:20 | 380 | 26.294 | 25.953 | 1500 | 280
2005-12-14 | 10:30 | 390 | 26.117 | 26.13 | 1500 | 280
2005-12-14 | 10:40 | 400 | 26.152 | 26.095 | 1490 | 280
2005-12-14 | 10:50 | 410 | 26.152 | 26.095 | 1490 | 280
2005-12-14 | 11:00 | 420 | 26.082 | 26.165 | 1490 | 280
2005-12-14 | 11:10 | 430 | 26.258 | 25.989 | 1490 | 280
2005-12-14 | 11:20 | 440 | 26.082 | 26.165 | 1490 | 280
2005-12-14 | 11:30 | 450 | 26.188 | 26.059 | 1490 | 280 | Collect Samples
2005-12-14 | 11:40 | 460 | 26.117 | 26.13 | 1490 | 280
2005-12-14 | 11:47 | 467 | 26.105 | 26.142 | 1500 | 280
|  |  | avg |  | 1493

## Recovery
SINGLE PACKER TEST LOG
Recovery
Project: Peele-Dixie |  |  |  |  | Page: 6 of 6
Well No.: MW - 1 |  | Test No.: 1008'-1510'
Observer: Largey |  |  | Start Time: 11:47
Transducer Depth: Drill Pipe: 28' bpl
Date | Time | Lapse Time | Transducer | Packer Pressure | Comments
|  | (min) | (ft) | (psi)
2005-12-14 | 11:47 | 0 | 26.105 | 320
2005-12-14 | 11:48 | 1
2005-12-14 | 11:49 | 2
2005-12-14 | 11:50 | 3
2005-12-14 | 11:51 | 4 | 47.388 | 320
2005-12-14 | 11:52 | 5 | 47.645 | 320
2005-12-14 | 11:53 | 6 | 47.755 | 320
2005-12-14 | 11:54 | 7 | 47.903 | 320
2005-12-14 | 11:55 | 8 | 48.136 | 320
2005-12-14 | 11:56 | 9 | 48.187 | 320
2005-12-14 | 11:57 | 10 | 48.212 | 320
2005-12-14 | 12:15 | 20 | 48.452 | 320
2005-12-14 | 12:30 | 30 | 48.673 | 320
2005-12-14 | 12:45 | 40 | 48.891 | 320
2005-12-14 | 13:00 | 50 | 49.037 | 320
2005-12-14 | 13:15 | 60 | 49.286 | 320
2005-12-14 | 13:30 | 70 | 49.504 | 320
2005-12-14 | 13:45 | 80 | 49.722 | 320
2005-12-14 | 14:00 | 90 | 49.996 | 320
2005-12-14 | 14:15 | 100 | 50.111 | 320
2005-12-14 | 14:30 | 110 | 50.387 | 320
2005-12-14 | 14:45 | 120 | 50.636 | 320
2005-12-14 | 15:00 | 130 | 50.993 | 320
2005-12-14 | 15:15 | 140 | 51.413 | 320
2005-12-14 | 15:30 | 150 | 51.466 | 320
2005-12-14 | 15:45 | 160 | 51.518 | 320
2005-12-14 | 16:00 | 170 | 51.576 | 320
2005-12-14 | 16:15 | 180 | 51.612 | 320
2005-12-14 | 16:30 | 190 | 51.689 | 320